## 打桩施工记录
桩号 | 施工日期 | 桩型 | 设计桩长(m) | 实际打入深度(m) | 总锤击数(击) | 停锤贯入度(mm/10击) | 终压力(kN) | 施工班组 | 设备编号 | 备注
PHC-001 | 2026-05-01 | PHC-A500(100) | 28 | 28.4 | 1450 | 18.2 | 2150 | 打桩一队 | HD-01 | 正常成桩
PHC-002 | 2026-05-01 | PHC-A500(100) | 28 | 28.1 | 1380 | 19 | 2100 | 打桩一队 | HD-01 | 正常成桩
PHC-003 | 2026-05-01 | PHC-A500(100) | 28 | 27.9 | 1420 | 18.5 | 2120 | 打桩一队 | HD-01 | 正常成桩
PHC-004 | 2026-05-01 | PHC-A500(100) | 28 | 28.2 | 1490 | 17.8 | 2180 | 打桩一队 | HD-01 | 正常成桩
PHC-005 | 2026-05-02 | PHC-A500(100) | 30 | 30.5 | 1680 | 16.5 | 2300 | 打桩二队 | HD-02 | 正常成桩
PHC-006 | 2026-05-02 | PHC-A500(100) | 30 | 29.8 | 1620 | 17 | 2260 | 打桩二队 | HD-02 | 正常成桩
PHC-007 | 2026-05-02 | PHC-A500(100) | 30 | 27.5 | 1950 | 10.5 | 2520 | 打桩二队 | HD-02 | 遇硬夹层提前停锤(欠深2.5m)
PHC-008 | 2026-05-03 | PHC-A500(100) | 32 | 32.1 | 1820 | 15.2 | 2400 | 打桩一队 | HD-01 | 正常成桩
PHC-009 | 2026-05-03 | PHC-A500(100) | 32 | 32.4 | 1790 | 15.8 | 2380 | 打桩一队 | HD-01 | 正常成桩
PHC-010 | 2026-05-03 | PHC-A500(100) | 32 | 31.9 | 1850 | 16 | 2420 | 打桩一队 | HD-01 | 正常成桩
PHC-011 | 2026-05-04 | PHC-A500(100) | 28 | 28.3 | 1410 | 18.8 | 2130 | 打桩二队 | HD-02 | 正常成桩
PHC-012 | 2026-05-04 | PHC-A500(100) | 28 | 28 | 1390 | 19.2 | 2110 | 打桩二队 | HD-02 | 正常成桩